## Sheet1
物业零星修缮项目报价单
序号 | 项目名称 | 工程量 |  | 备注说明
江东管理房室外围墙
|  | 单位 | 数量
1 | 立面抹灰层 | ㎡ | 860 | 1.拆除墙柱面 (水泥及混合砂浆面)
2 | 余方弃置 | m³ | 38.7 | 1.人工装车 2.自卸汽车运土 (载重10t以外运距3km)
3 | 立面砂浆找平层 | ㎡ | 860 | 1.外墙面水泥砂浆找平抹灰（30mm厚） (砖墙、混凝土墙)
4 | 抹灰面油漆涂料 | ㎡ | 860 | 1.腻子种类、遍数:两遍 2.油漆涂料品种、遍数（或厚度）:防水底漆一遍、防水面漆两遍
水闸基地值班室1号楼
1 | 铲除油漆涂料面 | ㎡ | 159.74 | 大门口雨披、窗户框架 1.其他金属面铲油灰皮
2 | 余方弃置 | m³ | 0.32 | 大门口雨披、窗户框架 1.人工装车 2.自卸汽车运土 (载重10t以外运距3km)
3 | 金属面油漆 | ㎡ | 159.74 | 大门口雨披、窗户框架1.金属面 (氟碳漆)
水闸基地值班室2号楼
1 | 铲除油漆涂料面 | ㎡ | 47.04 | 楼梯栏杆 1.其他金属面铲油灰皮
2 | 余方弃置 | m³ | 0.09 | 楼梯栏杆 1.人工装车 2.自卸汽车运土 (载重10t以外运距3km)
3 | 金属面油漆 | ㎡ | 47.04 | 楼梯栏杆 1.金属面 (调和漆二遍)
4 | 木扶手油漆 | m | 28 | 楼梯栏杆扶手 1.木扶手 (不带托板 刷底油、调和漆二遍)
水闸基地室外凉亭
1 | 铲除油漆涂料面 | ㎡ | 66 | 凉亭防腐木 1.清除木材面油漆涂料
2 | 余方弃置 | m³ | 0.13 | 凉亭防腐木 1.人工装车 2.自卸汽车运土 (载重10t以外运距3km)
3 | 其他木材面 | ㎡ | 66 | 凉亭防腐木 1.其他木材面 (刷底油、油色 清漆二遍)
水闸基地值班调度楼
1 | 金属字打磨刷漆 | 个 | 8 | 1.顶楼金属字打磨刷漆（打磨掉原有的油漆面，清理灰尘及部分生锈，然后用荧光漆油漆两遍，高空操作）
2 | 平面块料拆除 | ㎡ | 4.9 | 五楼阳台 1.拆除块料面层（含结合层）
3 | 余方弃置 | m³ | 0.22 | 1.人工装车 2.自卸汽车运土 (载重10t以外运距3km)
4 | 楼(地)面涂膜防 水 | ㎡ | 4.9 | 五楼阳台 1.聚氨脂防水涂膜 (2mm厚平面)
5 | 块料楼地面 | ㎡ | 4.9 | 五楼阳台 1.300*300mm防滑砖楼地面 (水泥砂浆结合层)
角美办公大楼
1 | 金属字打磨刷漆 | 个 | 8 | 1.顶楼金属字打磨刷漆（打磨掉原有的油漆面，清理灰尘及部分生锈，然后用荧光漆油漆两遍，高空操作）
江东水闸水质测量站
1 | 铲除油漆涂料面 | ㎡ | 120 | 一楼、二楼 1.清除抹灰面油漆涂料
2 | 余方弃置 | m³ | 0.24 | 一楼、二楼 1.人工装车 2.自卸汽车运土 (载重10t以外运距3km)
3 | 抹灰面油漆涂料 | ㎡ | 120 | 一楼、二楼 1.腻子种类、遍数:两遍 2.油漆涂料品种、遍数（或厚度）:乳胶漆一底两面
工程总价（含税）
说明：报价单位应充分考虑保障施工作业安全（包含现场人员安全、施工现场保护及恢复）以及现场设备设施防护的措施，所需费用应纳入工程总价进行报价。请严格按照报价单进行报价！