## Sheet1
附件1：项目服务内容清单
序号 | 名 称 | 单位 | 数量
1 | 油浸电力变压器 (1)变压器 (2)250kVA | 台 | 1
2 | 油浸电力变压器 (1)变压器 (2)200kVA | 台 | 2
3 | 电力变压器系统调试 | 系统 | 3
4 | 电力电缆 (1)ZC-YJV22-4*150/1kV (2)低压电力电缆，室内铜芯电力电缆敷设(电缆截面≤240mm2) | m | 30
5 | 电力电缆头，1KV室内热（冷）缩式铜芯电力电缆(电缆截面≤240mm2) | 个 | 6
6 | 杆上设备（更换） (1)规格:100A (2)名称:跌落式开关 | 台/组 | 2
7 | 杆上设备（更换） (1)规格:AC10kV,17kV,雷电额定残压:50kV,不带间隙 (2)名称:避雷器 | 台/组 | 2
8 | 杆上设备（更换） (1)规格:ZSQ-3 (2)名称:故障指示器 | 只 | 6
9 | 杆上设备（更换） (1)规格:接续金具-接地线夹-型号:JDL-50-240 (2)名称:验电接地环 | 只 | 6
10 | 导线架设 (1)绝缘铜导线，软母线引下线、跳线、设备 (2)JKYJ-240/10kV | km | 0.06
11 | 人工搬运护航（共3台，其中有一台250kVA变压器（单重3t）安装点在半山上，需人工搬运山上，且还需翻越一处2.5m围墙；对应拆除的旧250kVA变压器也需人工搬运下山。 | 项 | 1
12 | 拆除油浸电力变压器 (1)变压器 (2)250kVA | 台 | 1
13 | 拆除油浸电力变压器 (1)变压器 (2)200kVA | 台 | 2
14 | 拆除杆上设备 (1)规格:50A (2)名称:跌落式开关 | 台/组 | 2
15 | 拆除杆上设备 (1)规格:AC10kV,17kV,雷电额定残压:50kV,不带间隙 (2)名称:避雷器 | 台/组 | 2
16 | 拆除杆上设备 (1)规格:ZSQ-3 (2)名称:故障指示器 | 只 | 6
17 | 拆除杆上设备 (1)规格:接续金具-接地线夹-型号:JDL-50-240 (2)名称:验电接地环 | 只 | 6

## Sheet2
省溪源水库变压器更换项目工程量清单
序号 | 项目编码 | 项目名称 | 项目特征描述 | 计量单位 | 工程量
1 | 030401001001 | 油浸电力变压器 | (1)变压器 (2)250kVA | 台 | 1
1.1 | 30401001T | 油浸式变压器安装(容量≤250kV·A) |  | 台 | 1
2 | 030401001002 | 油浸电力变压器 | (1)变压器 (2)200kVA | 台 | 2
2.1 | 30401001T | 油浸式变压器安装(容量≤200kV·A) |  | 台 | 2
3 | 030414001001 | 电力变压器系统 |  | 系统 | 3
3.1 | 30417022 | 变压器系统调试(容量≤250kV·A) |  | 系统 | 3
4 | 030408001001 | 电力电缆 | (1)ZC-YJV22-4*150/1kV (2)低压电力电缆 | m | 30
4.1 | 30409141T | 室内铜芯电力电缆敷设(电缆截面≤240mm2) |  | m | 30
5 | 030408006001 | 电力电缆头 |  | 个 | 6
5.1 | 30409249T | 1KV室内热（冷）缩式铜芯电力电缆(电缆截面≤240mm2) |  | 个 | 6
6 | 030410004001 | 杆上设备（更换） | (1)规格:100A (2)名称:跌落式开关 | 台/组 | 2
6.1 | 30411302 | 配电设备安装(跌落式熔断器) |  | 组 | 2
6.2 | 设备T | 跌落式开关 |  | 组 | 2
6.3 | 材料T | 跌落式开关绝缘护罩 |  | 只 | 6
7 | 030410004002 | 杆上设备（更换） | (1)规格:AC10kV,17kV,雷电额定残压:50kV,不带间隙 (2)名称:避雷器 | 台/组 | 2
7.1 | 30411307 | 配电设备安装(避雷器10kV) |  | 组 | 2
7.2 | 设备T | 避雷器 |  | 只 | 6
7.3 | 材料T | 避雷器绝缘护罩 |  | 只 | 6
8 | 030410004003 | 杆上设备（更换） | (1)规格:ZSQ-3 (2)名称:故障指示器 | 只 | 6
8.1 | 30411315T | 配电设备安装(线路故障指示器) |  | 只 | 6
8.2 | 设备T | 故障指示器 |  | 只 | 6
9 | 030410004004 | 杆上设备（更换） | (1)规格:接续金具-接地线夹-型号:JDL-50-240 (2)名称:验电接地环 | 只 | 6
9.1 | 30411316T | 接地环及绝缘护罩安装(接地环) |  | 组 | 2
9.2 | 设备T | 验电接地环 |  | 只 | 6
10 | 030410003001 | 导线架设 | (1)绝缘铜导线 (2)JKYJ-240/10kV | km | 0.06
10.1 | 30403019 | 软母线引下线、跳线、设备 |  | 组/三 | 0.06
|  | 连线安装(导线截面≤240mm2) |  | 相
10.2 | 材料T | 绝缘铜导线 |  | km | 0.06
11 | 030402001001 | 人工搬运护航（共3台，其中有一台250kVA变压器（单重3t）安装点在半山上，需人工搬运山上，且还需翻越一处2.5m围墙；对应拆除的旧200kVA变压器也需人工搬运下山。 |  | 项 | 1
12 | 030401001005 | 拆除油浸电力变压器 | (1)变压器 (2)250kVA | 台 | 1
12.1 | 30401001T | 油浸式变压器安装(容量≤250kV·A) |  | 台 | 1
13 | 030401001006 | 拆除油浸电力变压器 | (1)变压器 (2)200kVA | 台 | 2
13.1 | 30401001T | 油浸式变压器安装(容量≤250kV·A) |  | 台 | 2
14 | 030410004009 | 拆除杆上设备 | (1)规格:50A (2)名称:跌落式开关 | 台/组 | 2
14.1 | 30411302T | 配电设备安装(跌落式熔断器) |  | 组 | 2
15 | 030410004010 | 拆除杆上设备 | (1)规格:AC10kV,17kV,雷电额定残压:50kV,不带间隙 (2)名称:避雷器 | 台/组 | 2
15.1 | 30411307T | 配电设备安装(避雷器10kV) |  | 组 | 2
16 | 030410004011 | 拆除杆上设备 | (1)规格:ZSQ-3 (2)名称:故障指示器 | 只 | 6
16.1 | 30411315T | 配电设备安装(线路故障指示器) |  | 只 | 6
17 | 030410004012 | 拆除杆上设备 | (1)规格:接续金具-接地线夹-型号:JDL-50-240 (2)名称:验电接地环 | 只 | 6
17.1 | 30411316T | 接地环及绝缘护罩安装(接地环) |  | 组 | 2